## 明细表
拟处置的机器设备明细表
序号 | 资产名称 | 规格型号 | 数 量
台套辆栋条座
1 | 渣浆泵 | 40ZJ-I-A19 H=20.5m,Q=19.5m3/h 电动机功率: 7.5kW | 1
2 | 渣浆泵 | 40ZJ-I-A17 H=20.5m,Q=19.5m3/h 电动机功率: 7.5kW | 1
3 | 渣浆泵 | ZJ50D-D40 Q=25m3/h H=21m 电机N=5.5KW | 1
4 | 渣浆泵 | ZJ50D-D40 Q=25m3/h H=32 电机N=5.5KW | 1
5 | 排污泵 | Q=25m3/h、H=22m、 电机N=7.5KW | 1
6 | 浓缩机 | NXZ-18 电动机功率: 5.5kW | 1
7 | 浓缩机 | GZN-38DT N=14KW | 1
8 | 水泵 | KQW200/410-75/4 Q=240m3/h H=44m电机N=75KW | 1
9 | 水泵 | KQW200/410-75/4 Q=240m3/h H=44m 电机N=75KW | 1
10 | 水泵 | KQW150/300-18.5/2 Q=200m3/h H=20m 电机N=22KW | 1
11 | 水泵 | KQW150/300-18.5/2 Q=200m3/h H=20m 电机N=22KW | 1
12 | 水泵 | KQSN300-M6 Q=594m3/h H=55m 电机N=160KW | 1
13 | 水泵 | KQSN300-M6 Q=594m3/h H=55m 电机N=160KW | 1
14 | 排污泵 | Q=25m3/h、H=22m、 电机N=7.5KW | 1
15 | 自动清洗过滤器 | Q50m3/h | 1
16 | 自动清洗过滤器 | Q50m3/h | 1
17 | 一体化离子棒水处理器 | Q=200m3/h | 1
18 | 冷却塔 | GBNL3-250，Q=200m3/h | 1
19 | 冷却塔 | GBNL3-300，Q=250m3/h | 1
20 | 成套控制柜 | GGD | 1
21 | 托利多汽车衡 | 100T | 1
22 | 电动葫芦 | CDⅠ2-5 Q=2t，H=5m 电机3kW+0.4kW | 1
23 | 桥式起重机 | LDA-5 Q=5t S=10.5m H=18m 共9.9kW | 1
24 | 桥式起重机 | LDA-5 Q=5t S=13.5m H=18m 共9.9kW | 1
25 | 抓斗起重机 | 16t | 1
26 | 桥式起重机 | 16/3.2t S=16.5m H=20m 工作级别M6 | 1
27 | 12号带式输送机 | L=14.5m d=0.65m 电动机功率: 5.5kW | 1
28 | 13号带式输送机 | L=12m d=1.0m 电动机功率: 5.5kW | 1
29 | 14号带式输送机 | L=12m d=1.0m 电动机功率: 5.5kW | 1
30 | 15号带式输送机 | L=9.5m d=0.8m 电动机功率: 15kW | 1
31 | 16号带式输送机 | L=9.5m d=0.8m 电动机功率: 15kW | 1
32 | 渣浆泵 | 150ZJ-Ⅰ-A65 H=41m Q=310m3/h 电机90kW | 1
33 | 渣浆泵 | 80ZJ-Ⅰ-A36 H=24m 电机22kW | 1
34 | 立式渣浆泵 | 65ZJL-A3O Q=45m3/h H=12m 电机7.5kW | 1
35 | 雷达料位计 | 德国VEGA | 1
36 | 沉没式双螺旋分级机 | 2FC-20,d=2000mm | 1
37 | 旋流器 | Φ150-16 | 1
38 | 永磁筒式磁选机 | CTB-1018 2000GS | 1
39 | 永磁筒式磁选机 | CTB-1018 2000GS | 1
40 | 永磁筒式磁选机 | CTB-1018 1200GS | 1
41 | 盘式真空过滤机 | ZPG-40 | 1
42 | 盘式真空过滤机 | ZPG-64 | 1
43 | 盘式真空过滤机 | ZPG-64 | 1
44 | 脱磁器 | LTCφ219 电压:380V | 1
45 | 中央烧嘴 | 2500-3000kg煤粉/h 最大4000kg/h | 1
46 | 单辊破碎机 | Φ1350-7900*6450*4580 | 1
47 | 电动葫芦 | Q=5t H=18m | 1
48 | 电动葫芦 | Q=5t H=18m | 1
49 | 电动葫芦 | Q=2t H=18m | 1
50 | 排污泵 | Q=7.5m3/h、H=18m、 电机N=3KW | 1
51 | 水冷矿提升输送机 | 2-φ1500 | 1
52 | 箱式变电站 | ZBW-10/250KVA | 1
53 | 箱式变电站 | ZBW-10/400KVA | 1
54 | 箱式变电站 | ZBW-10/250KVA | 1
55 | 煤矿地面用防爆抽出式对旋轴流风机 | FBCDZ-6No17/2*90kW/380v | 1
56 | 煤矿地面用防爆抽出式对旋轴流风机 | FBCDZ-6No17/2*90kW/380v | 1
57 | 煤矿地面用防爆抽出式对旋轴流风机 | FBCDZ-6No15/2*75kW/380v | 1
58 | 箱式变电站 | ZBW-10/400KVA | 1
59 | 高压开关柜 | KGS1 | 1
60 | 欧式环保箱 | YB021-1000/10 | 1
61 | 蓄电池防爆电机车 | CTY5/6GB | 1
62 | 蓄电池防爆电机车 | CTY5/6GB | 1
63 | 蓄电池防爆电机车 | CTY5/6GB | 1
64 | 水泵 | KQW80/200-15/2Q=50m3/h H=65m电机N=18.5KW | 1
65 | 水泵 | KQW80/200-15/2 Q=50m3/h H=65m 电机N=18.5KW | 1
66 | 水泵 | KQW80/200-15/2 Q=50m3/h H=10m 电机N=15KW | 1
67 | 水泵 | KQW80/200-15/2 Q=50m3/h H=10m 电机N=15KW | 1
68 | 加药装置 | Φ1060*1250mm V=1m³ 功率0.55kW | 1
69 | 自吸泵 | 100WZL-AD型 Q=50m3/h H=16m 电机N=11KW | 1
70 | 自吸泵 | 100WZL-AD型 Q=50m3/h H=16m 电机N=11KW | 1
71 | 水泵程控柜 | GGD | 1
72 | 储气罐 | C5.0-0.8 | 1
73 | 储气罐 | C5.0-0.8 | 1
74 | 储气罐 | C5.0-0.8 | 1
75 | 电动葫芦 | Q=5t N=3.4KW H=19m | 1
说明：买家不得提规格型号、质量等异议，均以现场实际状态为准进行交接